## FACHADAS
Presupuesto |  |  |  | BLANCO
Código | Nat | Ud | Resumen | CanPres | PrPres | ImpPres
3 | Capítulo |  | Fachadas | 0 |  | 0
3.2 | Capítulo |  | Revestimiento continuo en fachada
3.2.1 | Partida | m2 | Preparación soporte fachada para aplicación mortero monocapa | 360 | 0 | 0
Preparación soporte fachada para aplicación mortero monocapa blanco, consistente en repicado para nivelación de superficies. Deberá comprobarse que el mortero de revoco existente (que presenta irregularidades) se encuentra bien adherido al soporte de cerramiento y presenta una consistencia adecuada. En caso de que se detecte que éste no se encuentra bien adherido o que es débil de forma generalizada, se deberá eliminar todo el revovo existente y revocar de nuevo la fachada. En caso de que se detecten dichos defectos de forma local, se procederá a reparar dichas zonas previamente con el mismo mortero de proyección.
3.2.2 | Partida | m2 | Limpieza de fachada con agua a presión | 360 | 0 | 0
Limpieza de fachada con agua a presión. En caso de aplicar el mortero de proyección sobre el soporte existente, previamente deberá realizarse una limpieza del paramento mediante agua a presión para eliminar suciedad, restos de pinturas antiguas, etc. que impidan la adherencia del mortero nuevo.
8.2 | Partida | m2 | Enf M-15 maes frat vert ext | 540 | 0 | 0
Enfoscado maestreado con NIVOPLAN (mortero cementoso)espesor 2-3cm o similar. Para mejorar sus propiedades de adhesión y mecánicas, se le debe añadir un látex denominado PLANICRETE. Medicion deduciendo huecos mayores de 3m2.
3.2.4 | Partida | m2 | Pint prmto ext silct mt bl | 540 | 0 | 0
Recubrimiento con pintura, tipo QUARZOLITE PITTURA o similar (previa imprimación con MALECH).<pintura resistente a la intemperie, con buena opacidad de recubrimiento, apto para restauración de edificios antiguos, monumentos históricos, revocos minerales, etc, con textura tipo liso y acabado mate, en color blanco, de aplicación sobre fondo mineral en paramentos verticales, totalmente terminado, medido deduciendo huecos superiores a 3m².
3.2
3.5
|  |  | 3 |  |  | 0

## REVESTIMIENTOS
Presupuesto |  |  |  | BLANCO
Código | Nat | Ud | Resumen | CanPres | PrPres | ImpPres
6 | Capítulo |  | Revestimientos interiores | 1 | 0 | 0
Revestimiento interiores
6.1 | Capítulo |  | Suelos
6.1
6.2 | Capítulo |  | Paredes
6.2.3 | Partida | m2 | Pint plast acrl lis int vert col | 1540 | 0 | 0
Revestimiento a base de pintura plástica acrílica mate, cubrición y blancura, resistente en interior y exterior, con un brillo superior al 60%, sobre leneta de PVC, ángulo 85° (UNE 48026) , con acabado satinado, en colores, sobre superficie vertical de ladrillo, yeso o mortero de cemento, previo lijado de pequeñas adherencias e imperfecciones, mano de fondo con pintura plástica diluida muy fina, plastecido de faltas y dos manos de acabado, según NTE/RPP-24.
6.2
6.3 | Capítulo |  | Falsos techos
|  |  | 6 | 1 |  | 0